## 毎月検査結果(11項目)
水 質 検 査 結 果 （毎月検査）
採 水 場 所 | 小矢部市 安楽寺 １７７番地 南谷公民館
和田川管理所測定 | 単位 | 水質基準 | 採水・検査年月日 | 採水・検査年月日 | 採水・検査年月日 | 採水・検査年月日 | 採水・検査年月日 | 採水・検査年月日 | 採水・検査年月日 | 採水・検査年月日
検査項目 |  |  | R7.4.8 | R7.6.10 | 2025-07-08
気温 | ℃ | － | 14.7 | 21 | 30.3
水温 | ℃ | － | 11.6 | 20.3 | 23.9
一般細菌 | 個／ml | 100以下 | 0 | 0 | 0
大腸菌 | － | 検出されないこと | 不検出 | 不検出 | 不検出
鉄及びその化合物 | mg／l | 0.3mg/l以下 | 0.15 | 0.07 | 0.1
塩化物イオン | mg／l | 200mg/l以下 | 13.9 | 15.3 | 14.3
カルシウム.マグネシウム等（硬度） | mg／l | 300mg/l以下 | 20 | 28 | 29
有機物（全有機炭素（TOC）の量） | mg／l | 3mg/l以下 | 0.4 | 0.5 | 0.6
PH値 | － | 5.8～8.6 | 7.6 | 7.2 | 7.1
味 | － | 異常でないこと | 異常なし | 異常なし | 異常なし
臭気 | － | 異常でないこと | 異常なし | 異常なし | 異常なし
色度 | 度 | 5度以下 | 2 | 1 | 1
濁度 | 度 | 2度以下 | 0.1 | 0.1 | 0.1
残留塩素 | mg／l | － | 0.17 | 0.13 | 0.11
※水道法施行規則第15条第１項第３号及び令和７年度小矢部市水質検査計画に基づく検査をしています。
水 質 検 査 結 果 （毎月検査）
採 水 場 所 | 小矢部市 法楽寺 １８００番地 清楽園
和田川管理所測定 | 単位 | 水質基準 | 採水・検査年月日 | 採水・検査年月日 | 採水・検査年月日 | 採水・検査年月日 | 採水・検査年月日 | 採水・検査年月日 | 採水・検査年月日 | 採水・検査年月日
検査項目 |  |  | R7.4.8 | R7.6.9 | 2025-07-08
気温 | ℃ | － | 14.7 | 24.4 | 31.5
水温 | ℃ | － | 7.7 | 18.1 | 23.1
一般細菌 | 個／ml | 100以下 | 0 | 0 | 0
大腸菌 | － | 検出されないこと | 不検出 | 不検出 | 不検出
鉄及びその化合物 | mg／l | 0.3mg/l以下 | 0.03 | 0.03 | 0.03
塩化物イオン | mg／l | 200mg/l以下 | 13.9 | 15.2 | 14.1
カルシウム.マグネシウム等（硬度） | mg／l | 300mg/l以下 | 19 | 24 | 25
有機物（全有機炭素（TOC）の量） | mg／l | 3mg/l以下 | 0.4 | 0.5 | 0.7
PH値 | － | 5.8～8.6 | 7.2 | 6.9 | 6.8
味 | － | 異常でないこと | 異常なし | 異常なし | 異常なし
臭気 | － | 異常でないこと | 異常なし | 異常なし | 異常なし
色度 | 度 | 5度以下 | 1 | 1 | 1
濁度 | 度 | 2度以下 | 0.1 | 0.1 | 0.1
残留塩素 | mg／l | － | 0.47 | 0.36 | 0.25
※水道法施行規則第15条第１項第３号及び令和７年度小矢部市水質検査計画に基づく検査をしています。
水 質 検 査 結 果 （毎月検査）
採 水 場 所 | 小矢部市 糠子島 １３３番地１ 糠子島公民館
和田川管理所測定 | 単位 | 水質基準 | 採水・検査年月日 | 採水・検査年月日 | 採水・検査年月日 | 採水・検査年月日 | 採水・検査年月日 | 採水・検査年月日 | 採水・検査年月日 | 採水・検査年月日
検査項目 |  |  | R7.4.8 | R7.5.12 | 2025-07-08 | 2025-08-04
気温 | ℃ | － | 14.7 | 16 | 29.7 | 32.2
水温 | ℃ | － | 9.3 | 14.3 | 21.3 | 24.4
一般細菌 | 個／ml | 100以下 | 0 | 0 | 0 | 0
大腸菌 | － | 検出されないこと | 不検出 | 不検出 | 不検出 | 不検出
鉄及びその化合物 | mg／l | 0.3mg/l以下 | 0.1 | 0.08 | 0.06 | 0.05
塩化物イオン | mg／l | 200mg/l以下 | 13.8 | 14.7 | 14.3 | 13.5
カルシウム.マグネシウム等（硬度） | mg／l | 300mg/l以下 | 20 | 23 | 27 | 26
有機物（全有機炭素（TOC）の量） | mg／l | 3mg/l以下 | 0.4 | 0.4 | 0.7 | 0.7
PH値 | － | 5.8～8.6 | 7.4 | 7.4 | 7.2 | 7.2
味 | － | 異常でないこと | 異常なし | 異常なし | 異常なし | 異常なし
臭気 | － | 異常でないこと | 異常なし | 異常なし | 異常なし | 異常なし
色度 | 度 | 5度以下 | 1 | 1 | 1 | 1
濁度 | 度 | 2度以下 | 0.1 | 0.1 | 0.1 | 0.1
残留塩素 | mg／l | － | 0.26 | 0.17 | 0.13 | 0.19
※水道法施行規則第15条第１項第３号及び令和７年度小矢部市水質検査計画に基づく検査をしています。
水 質 検 査 結 果 （毎月検査）
採 水 場 所 | 小矢部市 和沢地内
和田川管理所測定 | 単位 | 水質基準 | 採水・検査年月日 | 採水・検査年月日 | 採水・検査年月日 | 採水・検査年月日 | 採水・検査年月日 | 採水・検査年月日 | 採水・検査年月日 | 採水・検査年月日
検査項目 |  |  | R7.4.7 | R7.5.13 | 2025-07-07 | 2025-08-05
気温 | ℃ | － | 11.1 | 19.5 | 30.2 | 32.7
水温 | ℃ | － | 11.3 | 16 | 23.9 | 28
一般細菌 | 個／ml | 100以下 | 0 | 0 | 0 | 0
大腸菌 | － | 検出されないこと | 不検出 | 不検出 | 不検出 | 不検出
鉄及びその化合物 | mg／l | 0.3mg/l以下 | 0.03 | 0.03 | 0.03 | 0.03
塩化物イオン | mg／l | 200mg/l以下 | 13.2 | 13.4 | 13 | 12.1
カルシウム.マグネシウム等（硬度） | mg／l | 300mg/l以下 | 57 | 58 | 62 | 61
有機物（全有機炭素（TOC）の量） | mg／l | 3mg/l以下 | 0.3 | 0.3 | 0.3 | 0.3
PH値 | － | 5.8～8.6 | 7 | 6.8 | 6.8 | 6.7
味 | － | 異常でないこと | 異常なし | 異常なし | 異常なし | 異常なし
臭気 | － | 異常でないこと | 異常なし | 異常なし | 異常なし | 異常なし
色度 | 度 | 5度以下 | 1 | 1 | 1 | 1
濁度 | 度 | 2度以下 | 0.1 | 0.1 | 0.1 | 0.1
残留塩素 | mg／l | － | 0.42 | 0.37 | 0.35 | 0.44
※水道法施行規則第15条第１項第３号及び令和７年度小矢部市水質検査計画に基づく検査をしています。
水 質 検 査 結 果 （毎月検査）
採 水 場 所 | 小矢部市 浅地 ６７２番地１ 薮波スポーツセンター
和田川管理所測定 | 単位 | 水質基準 | 採水・検査年月日 | 採水・検査年月日 | 採水・検査年月日 | 採水・検査年月日 | 採水・検査年月日 | 採水・検査年月日 | 採水・検査年月日 | 採水・検査年月日
検査項目 |  |  | R7.5.13 | R7.6.10 | R7.8.5
気温 | ℃ | － | 19.3 | 20.7 | 33.3
水温 | ℃ | － | 17.4 | 21.1 | 30.9
一般細菌 | 個／ml | 100以下 | 0 | 0 | 0
大腸菌 | － | 検出されないこと | 不検出 | 不検出 | 不検出
鉄及びその化合物 | mg／l | 0.3mg/l以下 | 0.03 | 0.03 | 0.03
塩化物イオン | mg／l | 200mg/l以下 | 14.8 | 15.2 | 13.5
カルシウム.マグネシウム等（硬度） | mg／l | 300mg/l以下 | 22 | 25 | 26
有機物（全有機炭素（TOC）の量） | mg／l | 3mg/l以下 | 0.4 | 0.5 | 0.6
PH値 | － | 5.8～8.6 | 7.2 | 7 | 6.7
味 | － | 異常でないこと | 異常なし | 異常なし | 異常なし
臭気 | － | 異常でないこと | 異常なし | 異常なし | 異常なし
色度 | 度 | 5度以下 | 1 | 1 | 1
濁度 | 度 | 2度以下 | 0.1 | 0.1 | 0.1
残留塩素 | mg／l | － | 0.35 | 0.2 | 0.17
※水道法施行規則第15条第１項第３号及び令和７年度小矢部市水質検査計画に基づく検査をしています。
水 質 検 査 結 果 （毎月検査）
採 水 場 所 | 小矢部市 清水 ３６９番地１ 津沢コミュニティプラザ
和田川管理所測定 | 単位 | 水質基準 | 採水・検査年月日 | 採水・検査年月日 | 採水・検査年月日 | 採水・検査年月日 | 採水・検査年月日 | 採水・検査年月日 | 採水・検査年月日 | 採水・検査年月日
検査項目 |  |  | R7.5.13 | R7.6.10 | R7.8.5
気温 | ℃ | － | 19.8 | 21.1 | 34.4
水温 | ℃ | － | 16.9 | 20.5 | 29.2
一般細菌 | 個／ml | 100以下 | 0 | 0 | 0
大腸菌 | － | 検出されないこと | 不検出 | 不検出 | 不検出
鉄及びその化合物 | mg／l | 0.3mg/l以下 | 0.03 | 0.03 | 0.03
塩化物イオン | mg／l | 200mg/l以下 | 14.7 | 15.4 | 13.5
カルシウム.マグネシウム等（硬度） | mg／l | 300mg/l以下 | 23 | 25 | 25
有機物（全有機炭素（TOC）の量） | mg／l | 3mg/l以下 | 0.4 | 0.5 | 0.6
PH値 | － | 5.8～8.6 | 7.2 | 6.9 | 6.9
味 | － | 異常でないこと | 異常なし | 異常なし | 異常なし
臭気 | － | 異常でないこと | 異常なし | 異常なし | 異常なし
色度 | 度 | 5度以下 | 1 | 1 | 1
濁度 | 度 | 2度以下 | 0.1 | 0.1 | 0.1
残留塩素 | mg／l | － | 0.37 | 0.47 | 0.38
※水道法施行規則第15条第１項第３号及び令和７年度小矢部市水質検査計画に基づく検査をしています。

## 3ヶ月1回検査(25項目)
水 質 検 査 結 果 （３ヶ月１回検査）
|  | 採 水 場 所 | 小矢部市 安楽寺 １７７番地 南谷公民館
番号 |  | 和田川管理所測定 |  | 水質基準 | 採水・検査年月日 | 採水・検査年月日 | 採水・検査年月日 | 備 考
|  | 検査項目 |  |  | R7.5.12
|  | 気温 | ℃ | － | 16.5
|  | 水温 | ℃ | － | 17.1
基 | 1 | 一般細菌 | 個／ml | 100以下 | 0
基 | 2 | 大腸菌 |  | 検出されないこと | 不検出
基 | 3 | カドミウム及びその化合物 | mg／l | 0.003mg/l以下 | ―
基 | 4 | 水銀及びその化合物 | mg／l | 0.0005mg/l以下 | ―
基 | 5 | セレン及びその化合物 | mg／l | 0.01mg/l以下 | ―
基 | 6 | 鉛及びその化合物 | mg／l | 0.01mg/l以下 | 0.001
基 | 7 | ヒ素及びその化合物 | mg／l | 0.01mg/l以下 | ―
基 | 8 | 六価クロム化合物 | mg／l | 0.05mg/l以下 | 0.002
基 | 9 | 亜硝酸態室窒素 | mg／l | 0.04mg/l以下 | ―
基 | 10 | シアン化物イオン及び塩化シアン | mg／l | 0.01mg/l以下 | 0.001
基 | 11 | 硝酸態窒素及び亜硝酸態窒素 | mg／l | 10mg/l以下 | ―
基 | 12 | フッ素及びその化合物 | mg／l | 0.8mg/l以下 | ―
基 | 13 | ホウ素及びその化合物 | mg／l | 1.0mg/l以下 | ―
基 | 14 | 四塩化炭素 | mg／l | 0.002mg/l以下 | ―
基 | 15 | 1,4‐ジオキサン | mg／l | 0.05mg/l以下 | ―
基 | 16 | シス‐1,2‐ジクロロエチレン及び トランス-1,2-ジクロロエチレン | mg／l | 0.04mg/l以下 | ―
基 | 17 | ジクロロメタン | mg／l | 0.02mg/l以下 | ―
基 | 18 | テトラクロロエチレン | mg／l | 0.01mg/l以下 | ―
基 | 19 | トリクロロエチレン | mg／l | 0.01mg/l以下 | ―
基 | 20 | ベンゼン | mg／l | 0.01mg/l以下 | ―
基 | 21 | 塩素酸 | mg／l | 0.6mg/l以下 | 0.06
基 | 22 | クロロ酢酸 | mg／l | 0.02mg/l以下 | 0.002
基 | 23 | クロロホルム | mg／l | 0.06mg/l以下 | 0.009
基 | 24 | ジクロロ酢酸 | mg／l | 0.03mg/l以下 | 0.003
基 | 25 | ジブロモクロロメタン | mg／l | 0.1mg/l以下 | 0.004
基 | 26 | 臭素酸 | mg／l | 0.01mg/l以下 | 0.001
基 | 27 | 総トリハロメタン | mg／l | 0.1mg/l以下 | 0.021
基 | 28 | トリクロロ酢酸 | mg／l | 0.03mg/l以下 | 0.004
基 | 29 | ブロモジクロロメタン | mg／l | 0.03mg/l以下 | 0.008
基 | 30 | ブロモホルム | mg／l | 0.09mg/l以下 | 0.001
基 | 31 | ホルムアルデヒド | mg／l | 0.08mg/l以下 | 0.008
基 | 32 | 亜鉛及びその化合物 | mg／l | 1.0mg/l以下 | ―
基 | 33 | アルミニウム及びその化合物 | mg／l | 0.2mg/l以下 | 0.01
基 | 34 | 鉄及びその化合物 | mg／l | 0.3mg/l以下 | 0.08
基 | 35 | 銅及びその化合物 | mg／l | 1.0mg/l以下 | ―
基 | 36 | ナトリウム及びその化合物 | mg／l | 200mg/l以下 | ―
基 | 37 | マンガン及びその化合物 | mg／l | 0.05mg/l以下 | ―
基 | 38 | 塩化物イオン | mg／l | 200mg/l以下 | 14.7
基 | 39 | カルシウム.マグネシウム等（硬度） | mg／l | 300mg/l以下 | 23
基 | 40 | 蒸発残留物 | mg／l | 500mg/l以下 | ―
基 | 41 | 陰イオン界面活性剤 | mg／l | 0.2mg/l以下 | ―
基 | 42 | ジェオスミン | mg／l | 0.00001mg/l以下 | ―
基 | 43 | 2-メチルイソボルネオール | mg／l | 0.00001mg/l以下 | ―
基 | 44 | 非イオン界面活性剤 | mg／l | 0.02mg/l以下 | ―
基 | 45 | フェノール類 | mg／l | 0.005mg/l以下 | ―
基 | 46 | 有機物（全有機炭素（TOC）の量） | mg／l | 3mg/l以下 | 0.4
基 | 47 | PH値 |  | 5.8～8.6 | 7.4
基 | 48 | 味 |  | 異常でないこと | 異常なし
基 | 49 | 臭気 |  | 異常でないこと | 異常なし
基 | 50 | 色度 | 度 | 5度以下 | 1
基 | 51 | 濁度 | 度 | 2度以下 | 0.1
|  | 残留塩素 | mg／l | － | 0.12
※水道法施行規則第15条第１項第３号及び令和７年度小矢部市水質検査計画に基づく検査をしています。
水 質 検 査 結 果 （３ヶ月１回検査）
|  | 採 水 場 所 | 小矢部市 法楽寺 １８００番地 清楽園
番号 |  | 和田川管理所測定 |  | 水質基準 | 採水・検査年月日 | 採水・検査年月日 | 採水・検査年月日 | 備 考
|  | 検査項目 |  |  | R7.5.12
|  | 気温 | ℃ | － | 15.7
|  | 水温 | ℃ | － | 13.2
基 | 1 | 一般細菌 | 個／ml | 100以下 | 0
基 | 2 | 大腸菌 |  | 検出されないこと | 不検出
基 | 3 | カドミウム及びその化合物 | mg／l | 0.003mg/l以下 | ―
基 | 4 | 水銀及びその化合物 | mg／l | 0.0005mg/l以下 | ―
基 | 5 | セレン及びその化合物 | mg／l | 0.01mg/l以下 | ―
基 | 6 | 鉛及びその化合物 | mg／l | 0.01mg/l以下 | 0.001
基 | 7 | ヒ素及びその化合物 | mg／l | 0.01mg/l以下 | ―
基 | 8 | 六価クロム化合物 | mg／l | 0.05mg/l以下 | 0.002
基 | 9 | 亜硝酸態室窒素 | mg／l | 0.04mg/l以下 | ―
基 | 10 | シアン化物イオン及び塩化シアン | mg／l | 0.01mg/l以下 | 0.001
基 | 11 | 硝酸態窒素及び亜硝酸態窒素 | mg／l | 10mg/l以下 | ―
基 | 12 | フッ素及びその化合物 | mg／l | 0.8mg/l以下 | ―
基 | 13 | ホウ素及びその化合物 | mg／l | 1.0mg/l以下 | ―
基 | 14 | 四塩化炭素 | mg／l | 0.002mg/l以下 | ―
基 | 15 | 1,4‐ジオキサン | mg／l | 0.05mg/l以下 | ―
基 | 16 | シス‐1,2‐ジクロロエチレン及び トランス-1,2-ジクロロエチレン | mg／l | 0.04mg/l以下 | ―
基 | 17 | ジクロロメタン | mg／l | 0.02mg/l以下 | ―
基 | 18 | テトラクロロエチレン | mg／l | 0.01mg/l以下 | ―
基 | 19 | トリクロロエチレン | mg／l | 0.01mg/l以下 | ―
基 | 20 | ベンゼン | mg／l | 0.01mg/l以下 | ―
基 | 21 | 塩素酸 | mg／l | 0.6mg/l以下 | 0.06
基 | 22 | クロロ酢酸 | mg／l | 0.02mg/l以下 | 0.002
基 | 23 | クロロホルム | mg／l | 0.06mg/l以下 | 0.005
基 | 24 | ジクロロ酢酸 | mg／l | 0.03mg/l以下 | 0.005
基 | 25 | ジブロモクロロメタン | mg／l | 0.1mg/l以下 | 0.003
基 | 26 | 臭素酸 | mg／l | 0.01mg/l以下 | 0.001
基 | 27 | 総トリハロメタン | mg／l | 0.1mg/l以下 | 0.014
基 | 28 | トリクロロ酢酸 | mg／l | 0.03mg/l以下 | 0.003
基 | 29 | ブロモジクロロメタン | mg／l | 0.03mg/l以下 | 0.006
基 | 30 | ブロモホルム | mg／l | 0.09mg/l以下 | 0.001
基 | 31 | ホルムアルデヒド | mg／l | 0.08mg/l以下 | 0.008
基 | 32 | 亜鉛及びその化合物 | mg／l | 1.0mg/l以下 | ―
基 | 33 | アルミニウム及びその化合物 | mg／l | 0.2mg/l以下 | 0.01
基 | 34 | 鉄及びその化合物 | mg／l | 0.3mg/l以下 | 0.03
基 | 35 | 銅及びその化合物 | mg／l | 1.0mg/l以下 | ―
基 | 36 | ナトリウム及びその化合物 | mg／l | 200mg/l以下 | ―
基 | 37 | マンガン及びその化合物 | mg／l | 0.05mg/l以下 | ―
基 | 38 | 塩化物イオン | mg／l | 200mg/l以下 | 15
基 | 39 | カルシウム.マグネシウム等（硬度） | mg／l | 300mg/l以下 | 22
基 | 40 | 蒸発残留物 | mg／l | 500mg/l以下 | ―
基 | 41 | 陰イオン界面活性剤 | mg／l | 0.2mg/l以下 | ―
基 | 42 | ジェオスミン | mg／l | 0.00001mg/l以下 | ―
基 | 43 | 2-メチルイソボルネオール | mg／l | 0.00001mg/l以下 | ―
基 | 44 | 非イオン界面活性剤 | mg／l | 0.02mg/l以下 | ―
基 | 45 | フェノール類 | mg／l | 0.005mg/l以下 | ―
基 | 46 | 有機物（全有機炭素（TOC）の量） | mg／l | 3mg/l以下 | 0.4
基 | 47 | PH値 |  | 5.8～8.6 | 7.2
基 | 48 | 味 |  | 異常でないこと | 異常なし
基 | 49 | 臭気 |  | 異常でないこと | 異常なし
基 | 50 | 色度 | 度 | 5度以下 | 1
基 | 51 | 濁度 | 度 | 2度以下 | 0.1
|  | 残留塩素 | mg／l | － | 0.48
※水道法施行規則第15条第１項第３号及び令和７年度小矢部市水質検査計画に基づく検査をしています。
水 質 検 査 結 果 （３ヶ月１回検査）
|  | 採 水 場 所 | 小矢部市 糠子島 １３３番地１ 糠子島公民館
番号 |  | 和田川管理所測定 |  | 水質基準 | 採水・検査年月日 | 採水・検査年月日 | 採水・検査年月日 | 備 考
|  | 検査項目 |  |  | R7.6.9
|  | 気温 | ℃ | － | 25.1
|  | 水温 | ℃ | － | 16.7
基 | 1 | 一般細菌 | 個／ml | 100以下 | 0
基 | 2 | 大腸菌 |  | 検出されないこと | 不検出
基 | 3 | カドミウム及びその化合物 | mg／l | 0.003mg/l以下 | ―
基 | 4 | 水銀及びその化合物 | mg／l | 0.0005mg/l以下 | ―
基 | 5 | セレン及びその化合物 | mg／l | 0.01mg/l以下 | ―
基 | 6 | 鉛及びその化合物 | mg／l | 0.01mg/l以下 | 0.001
基 | 7 | ヒ素及びその化合物 | mg／l | 0.01mg/l以下 | ―
基 | 8 | 六価クロム化合物 | mg／l | 0.05mg/l以下 | 0.002
基 | 9 | 亜硝酸態室窒素 | mg／l | 0.04mg/l以下 | ―
基 | 10 | シアン化物イオン及び塩化シアン | mg／l | 0.01mg/l以下 | 0.001
基 | 11 | 硝酸態窒素及び亜硝酸態窒素 | mg／l | 10mg/l以下 | ―
基 | 12 | フッ素及びその化合物 | mg／l | 0.8mg/l以下 | ―
基 | 13 | ホウ素及びその化合物 | mg／l | 1.0mg/l以下 | ―
基 | 14 | 四塩化炭素 | mg／l | 0.002mg/l以下 | ―
基 | 15 | 1,4‐ジオキサン | mg／l | 0.05mg/l以下 | ―
基 | 16 | シス‐1,2‐ジクロロエチレン及び トランス-1,2-ジクロロエチレン | mg／l | 0.04mg/l以下 | ―
基 | 17 | ジクロロメタン | mg／l | 0.02mg/l以下 | ―
基 | 18 | テトラクロロエチレン | mg／l | 0.01mg/l以下 | ―
基 | 19 | トリクロロエチレン | mg／l | 0.01mg/l以下 | ―
基 | 20 | ベンゼン | mg／l | 0.01mg/l以下 | ―
基 | 21 | 塩素酸 | mg／l | 0.6mg/l以下 | 0.06
基 | 22 | クロロ酢酸 | mg／l | 0.02mg/l以下 | 0.002
基 | 23 | クロロホルム | mg／l | 0.06mg/l以下 | 0.011
基 | 24 | ジクロロ酢酸 | mg／l | 0.03mg/l以下 | 0.005
基 | 25 | ジブロモクロロメタン | mg／l | 0.1mg/l以下 | 0.004
基 | 26 | 臭素酸 | mg／l | 0.01mg/l以下 | 0.001
基 | 27 | 総トリハロメタン | mg／l | 0.1mg/l以下 | 0.024
基 | 28 | トリクロロ酢酸 | mg／l | 0.03mg/l以下 | 0.007
基 | 29 | ブロモジクロロメタン | mg／l | 0.03mg/l以下 | 0.009
基 | 30 | ブロモホルム | mg／l | 0.09mg/l以下 | 0.001
基 | 31 | ホルムアルデヒド | mg／l | 0.08mg/l以下 | 0.008
基 | 32 | 亜鉛及びその化合物 | mg／l | 1.0mg/l以下 | ―
基 | 33 | アルミニウム及びその化合物 | mg／l | 0.2mg/l以下 | 0.01
基 | 34 | 鉄及びその化合物 | mg／l | 0.3mg/l以下 | 0.07
基 | 35 | 銅及びその化合物 | mg／l | 1.0mg/l以下 | ―
基 | 36 | ナトリウム及びその化合物 | mg／l | 200mg/l以下 | ―
基 | 37 | マンガン及びその化合物 | mg／l | 0.05mg/l以下 | ―
基 | 38 | 塩化物イオン | mg／l | 200mg/l以下 | 15.4
基 | 39 | カルシウム.マグネシウム等（硬度） | mg／l | 300mg/l以下 | 25
基 | 40 | 蒸発残留物 | mg／l | 500mg/l以下 | ―
基 | 41 | 陰イオン界面活性剤 | mg／l | 0.2mg/l以下 | ―
基 | 42 | ジェオスミン | mg／l | 0.00001mg/l以下 | ―
基 | 43 | 2-メチルイソボルネオール | mg／l | 0.00001mg/l以下 | ―
基 | 44 | 非イオン界面活性剤 | mg／l | 0.02mg/l以下 | ―
基 | 45 | フェノール類 | mg／l | 0.005mg/l以下 | ―
基 | 46 | 有機物（全有機炭素（TOC）の量） | mg／l | 3mg/l以下 | 0.5
基 | 47 | PH値 |  | 5.8～8.6 | 7.3
基 | 48 | 味 |  | 異常でないこと | 異常なし
基 | 49 | 臭気 |  | 異常でないこと | 異常なし
基 | 50 | 色度 | 度 | 5度以下 | 1
基 | 51 | 濁度 | 度 | 2度以下 | 0.1
|  | 残留塩素 | mg／l | － | 0.5
※水道法施行規則第15条第１項第３号及び令和７年度小矢部市水質検査計画に基づく検査をしています。
水 質 検 査 結 果 （３ヶ月１回検査）
|  | 採 水 場 所 | 小矢部市 和沢地内
番号 |  | 和田川管理所測定 |  | 水質基準 | 採水・検査年月日 | 採水・検査年月日 | 採水・検査年月日 | 備 考
|  | 検査項目 |  |  | R7.6.9
|  | 気温 | ℃ | － | 27.7
|  | 水温 | ℃ | － | 19.4
基 | 1 | 一般細菌 | 個／ml | 100以下 | 0
基 | 2 | 大腸菌 |  | 検出されないこと | 不検出
基 | 3 | カドミウム及びその化合物 | mg／l | 0.003mg/l以下 | ―
基 | 4 | 水銀及びその化合物 | mg／l | 0.0005mg/l以下 | ―
基 | 5 | セレン及びその化合物 | mg／l | 0.01mg/l以下 | ―
基 | 6 | 鉛及びその化合物 | mg／l | 0.01mg/l以下 | 0.001
基 | 7 | ヒ素及びその化合物 | mg／l | 0.01mg/l以下 | ―
基 | 8 | 六価クロム化合物 | mg／l | 0.05mg/l以下 | 0.002
基 | 9 | 亜硝酸態室窒素 | mg／l | 0.04mg/l以下 | ―
基 | 10 | シアン化物イオン及び塩化シアン | mg／l | 0.01mg/l以下 | 0.001
基 | 11 | 硝酸態窒素及び亜硝酸態窒素 | mg／l | 10mg/l以下 | ―
基 | 12 | フッ素及びその化合物 | mg／l | 0.8mg/l以下 | ―
基 | 13 | ホウ素及びその化合物 | mg／l | 1.0mg/l以下 | ―
基 | 14 | 四塩化炭素 | mg／l | 0.002mg/l以下 | ―
基 | 15 | 1,4‐ジオキサン | mg／l | 0.05mg/l以下 | ―
基 | 16 | シス‐1,2‐ジクロロエチレン及び トランス-1,2-ジクロロエチレン | mg／l | 0.04mg/l以下 | ―
基 | 17 | ジクロロメタン | mg／l | 0.02mg/l以下 | ―
基 | 18 | テトラクロロエチレン | mg／l | 0.01mg/l以下 | ―
基 | 19 | トリクロロエチレン | mg／l | 0.01mg/l以下 | ―
基 | 20 | ベンゼン | mg／l | 0.01mg/l以下 | ―
基 | 21 | 塩素酸 | mg／l | 0.6mg/l以下 | 0.06
基 | 22 | クロロ酢酸 | mg／l | 0.02mg/l以下 | 0.002
基 | 23 | クロロホルム | mg／l | 0.06mg/l以下 | 0.001
基 | 24 | ジクロロ酢酸 | mg／l | 0.03mg/l以下 | 0.003
基 | 25 | ジブロモクロロメタン | mg／l | 0.1mg/l以下 | 0.001
基 | 26 | 臭素酸 | mg／l | 0.01mg/l以下 | 0.001
基 | 27 | 総トリハロメタン | mg／l | 0.1mg/l以下 | 0.004
基 | 28 | トリクロロ酢酸 | mg／l | 0.03mg/l以下 | 0.003
基 | 29 | ブロモジクロロメタン | mg／l | 0.03mg/l以下 | 0.002
基 | 30 | ブロモホルム | mg／l | 0.09mg/l以下 | 0.001
基 | 31 | ホルムアルデヒド | mg／l | 0.08mg/l以下 | 0.008
基 | 32 | 亜鉛及びその化合物 | mg／l | 1.0mg/l以下 | ―
基 | 33 | アルミニウム及びその化合物 | mg／l | 0.2mg/l以下 | 0.01
基 | 34 | 鉄及びその化合物 | mg／l | 0.3mg/l以下 | 0.03
基 | 35 | 銅及びその化合物 | mg／l | 1.0mg/l以下 | ―
基 | 36 | ナトリウム及びその化合物 | mg／l | 200mg/l以下 | ―
基 | 37 | マンガン及びその化合物 | mg／l | 0.05mg/l以下 | ―
基 | 38 | 塩化物イオン | mg／l | 200mg/l以下 | 13.3
基 | 39 | カルシウム.マグネシウム等（硬度） | mg／l | 300mg/l以下 | 62
基 | 40 | 蒸発残留物 | mg／l | 500mg/l以下 | ―
基 | 41 | 陰イオン界面活性剤 | mg／l | 0.2mg/l以下 | ―
基 | 42 | ジェオスミン | mg／l | 0.00001mg/l以下 | ―
基 | 43 | 2-メチルイソボルネオール | mg／l | 0.00001mg/l以下 | ―
基 | 44 | 非イオン界面活性剤 | mg／l | 0.02mg/l以下 | ―
基 | 45 | フェノール類 | mg／l | 0.005mg/l以下 | ―
基 | 46 | 有機物（全有機炭素（TOC）の量） | mg／l | 3mg/l以下 | 0.3
基 | 47 | PH値 |  | 5.8～8.6 | 7.2
基 | 48 | 味 |  | 異常でないこと | 異常なし
基 | 49 | 臭気 |  | 異常でないこと | 異常なし
基 | 50 | 色度 | 度 | 5度以下 | 1
基 | 51 | 濁度 | 度 | 2度以下 | 0.1
|  | 残留塩素 | mg／l | － | 0.4
※水道法施行規則第15条第１項第３号及び令和７年度小矢部市水質検査計画に基づく検査をしています。
水 質 検 査 結 果 （３ヶ月１回検査）
|  | 採 水 場 所 | 小矢部市 浅地 ６７２番地１ 薮波スポーツセンター
番号 |  | 和田川管理所測定 |  | 水質基準 | 採水・検査年月日 | 採水・検査年月日 | 採水・検査年月日 | 備 考
|  | 検査項目 |  |  | R7.4.7
|  | 気温 | ℃ | － | 12.1
|  | 水温 | ℃ | － | 10
基 | 1 | 一般細菌 | 個／ml | 100以下 | 0
基 | 2 | 大腸菌 |  | 検出されないこと | 不検出
基 | 3 | カドミウム及びその化合物 | mg／l | 0.003mg/l以下 | ―
基 | 4 | 水銀及びその化合物 | mg／l | 0.0005mg/l以下 | ―
基 | 5 | セレン及びその化合物 | mg／l | 0.01mg/l以下 | ―
基 | 6 | 鉛及びその化合物 | mg／l | 0.01mg/l以下 | 0.001
基 | 7 | ヒ素及びその化合物 | mg／l | 0.01mg/l以下 | ―
基 | 8 | 六価クロム化合物 | mg／l | 0.02mg/l以下 | 0.002
基 | 9 | 亜硝酸態室窒素 | mg／l | 0.04mg/l以下 | ―
基 | 10 | シアン化物イオン及び塩化シアン | mg／l | 0.01mg/l以下 | 0.001
基 | 11 | 硝酸態窒素及び亜硝酸態窒素 | mg／l | 10mg/l以下 | ―
基 | 12 | フッ素及びその化合物 | mg／l | 0.8mg/l以下 | ―
基 | 13 | ホウ素及びその化合物 | mg／l | 1.0mg/l以下 | ―
基 | 14 | 四塩化炭素 | mg／l | 0.002mg/l以下 | ―
基 | 15 | 1,4‐ジオキサン | mg／l | 0.05mg/l以下 | ―
基 | 16 | シス‐1,2‐ジクロロエチレン及び トランス-1,2-ジクロロエチレン | mg／l | 0.04mg/l以下 | ―
基 | 17 | ジクロロメタン | mg／l | 0.02mg/l以下 | ―
基 | 18 | テトラクロロエチレン | mg／l | 0.01mg/l以下 | ―
基 | 19 | トリクロロエチレン | mg／l | 0.01mg/l以下 | ―
基 | 20 | ベンゼン | mg／l | 0.01mg/l以下 | ―
基 | 21 | 塩素酸 | mg／l | 0.6mg/l以下 | 0.06
基 | 22 | クロロ酢酸 | mg／l | 0.02mg/l以下 | 0.002
基 | 23 | クロロホルム | mg／l | 0.06mg/l以下 | 0.005
基 | 24 | ジクロロ酢酸 | mg／l | 0.03mg/l以下 | 0.005
基 | 25 | ジブロモクロロメタン | mg／l | 0.1mg/l以下 | 0.003
基 | 26 | 臭素酸 | mg／l | 0.01mg/l以下 | 0.001
基 | 27 | 総トリハロメタン | mg／l | 0.1mg/l以下 | 0.013
基 | 28 | トリクロロ酢酸 | mg／l | 0.03mg/l以下 | 0.003
基 | 29 | ブロモジクロロメタン | mg／l | 0.03mg/l以下 | 0.005
基 | 30 | ブロモホルム | mg／l | 0.09mg/l以下 | 0.001
基 | 31 | ホルムアルデヒド | mg／l | 0.08mg/l以下 | 0.008
基 | 32 | 亜鉛及びその化合物 | mg／l | 1.0mg/l以下 | ―
基 | 33 | アルミニウム及びその化合物 | mg／l | 0.2mg/l以下 | 0.01
基 | 34 | 鉄及びその化合物 | mg／l | 0.3mg/l以下 | 0.03
基 | 35 | 銅及びその化合物 | mg／l | 1.0mg/l以下 | ―
基 | 36 | ナトリウム及びその化合物 | mg／l | 200mg/l以下 | ―
基 | 37 | マンガン及びその化合物 | mg／l | 0.05mg/l以下 | ―
基 | 38 | 塩化物イオン | mg／l | 200mg/l以下 | 13.7
基 | 39 | カルシウム.マグネシウム等（硬度） | mg／l | 300mg/l以下 | 19
基 | 40 | 蒸発残留物 | mg／l | 500mg/l以下 | ―
基 | 41 | 陰イオン界面活性剤 | mg／l | 0.2mg/l以下 | ―
基 | 42 | ジェオスミン | mg／l | 0.00001mg/l以下 | ―
基 | 43 | 2-メチルイソボルネオール | mg／l | 0.00001mg/l以下 | ―
基 | 44 | 非イオン界面活性剤 | mg／l | 0.02mg/l以下 | ―
基 | 45 | フェノール類 | mg／l | 0.005mg/l以下 | ―
基 | 46 | 有機物（全有機炭素（TOC）の量） | mg／l | 3mg/l以下 | 0.4
基 | 47 | PH値 |  | 5.8～8.6 | 7.3
基 | 48 | 味 |  | 異常でないこと | 異常なし
基 | 49 | 臭気 |  | 異常でないこと | 異常なし
基 | 50 | 色度 | 度 | 5度以下 | 1
基 | 51 | 濁度 | 度 | 2度以下 | 0.1
|  | 残留塩素 | mg／l | － | 0.44
※水道法施行規則第15条第１項第３号及び令和７年度小矢部市水質検査計画に基づく検査をしています。
|  | 採 水 場 所 | 小矢部市 清水 ３６９番地１ 津沢コミュニティプラザ
番号 |  | 和田川管理所測定 |  | 水質基準 | 採水・検査年月日 | 採水・検査年月日 | 採水・検査年月日 | 備 考
|  | 検査項目 |  |  | R7.4.7
|  | 気温 | ℃ | － | 12.9
|  | 水温 | ℃ | － | 12.2
基 | 1 | 一般細菌 | 個／ml | 100以下 | 0
基 | 2 | 大腸菌 |  | 検出されないこと | 不検出
基 | 3 | カドミウム及びその化合物 | mg／l | 0.003mg/l以下 | ―
基 | 4 | 水銀及びその化合物 | mg／l | 0.0005mg/l以下 | ―
基 | 5 | セレン及びその化合物 | mg／l | 0.01mg/l以下 | ―
基 | 6 | 鉛及びその化合物 | mg／l | 0.01mg/l以下 | 0.001
基 | 7 | ヒ素及びその化合物 | mg／l | 0.01mg/l以下 | ―
基 | 8 | 六価クロム化合物 | mg／l | 0.05mg/l以下 | 0.002
基 | 9 | 亜硝酸態室窒素 | mg／l | 0.04mg/l以下 | ―
基 | 10 | シアン化物イオン及び塩化シアン | mg／l | 0.01mg/l以下 | 0.001
基 | 11 | 硝酸態窒素及び亜硝酸態窒素 | mg／l | 10mg/l以下 | ―
基 | 12 | フッ素及びその化合物 | mg／l | 0.8mg/l以下 | ―
基 | 13 | ホウ素及びその化合物 | mg／l | 1.0mg/l以下 | ―
基 | 14 | 四塩化炭素 | mg／l | 0.002mg/l以下 | ―
基 | 15 | 1,4‐ジオキサン | mg／l | 0.05mg/l以下 | ―
基 | 16 | シス‐1,2‐ジクロロエチレン及び トランス-1,2-ジクロロエチレン | mg／l | 0.04mg/l以下 | ―
基 | 17 | ジクロロメタン | mg／l | 0.02mg/l以下 | ―
基 | 18 | テトラクロロエチレン | mg／l | 0.01mg/l以下 | ―
基 | 19 | トリクロロエチレン | mg／l | 0.01mg/l以下 | ―
基 | 20 | ベンゼン | mg／l | 0.01mg/l以下 | ―
基 | 21 | 塩素酸 | mg／l | 0.6mg/l以下 | 0.06
基 | 22 | クロロ酢酸 | mg／l | 0.02mg/l以下 | 0.002
基 | 23 | クロロホルム | mg／l | 0.06mg/l以下 | 0.005
基 | 24 | ジクロロ酢酸 | mg／l | 0.03mg/l以下 | 0.005
基 | 25 | ジブロモクロロメタン | mg／l | 0.1mg/l以下 | 0.004
基 | 26 | 臭素酸 | mg／l | 0.01mg/l以下 | 0.001
基 | 27 | 総トリハロメタン | mg／l | 0.1mg/l以下 | 0.015
基 | 28 | トリクロロ酢酸 | mg／l | 0.03mg/l以下 | 0.003
基 | 29 | ブロモジクロロメタン | mg／l | 0.03mg/l以下 | 0.006
基 | 30 | ブロモホルム | mg／l | 0.09mg/l以下 | 0.001
基 | 31 | ホルムアルデヒド | mg／l | 0.08mg/l以下 | 0.008
基 | 32 | 亜鉛及びその化合物 | mg／l | 1.0mg/l以下 | ―
基 | 33 | アルミニウム及びその化合物 | mg／l | 0.2mg/l以下 | 0.01
基 | 34 | 鉄及びその化合物 | mg／l | 0.3mg/l以下 | 0.03
基 | 35 | 銅及びその化合物 | mg／l | 1.0mg/l以下 | ―
基 | 36 | ナトリウム及びその化合物 | mg／l | 200mg/l以下 | ―
基 | 37 | マンガン及びその化合物 | mg／l | 0.05mg/l以下 | ―
基 | 38 | 塩化物イオン | mg／l | 200mg/l以下 | 13.8
基 | 39 | カルシウム.マグネシウム等（硬度） | mg／l | 300mg/l以下 | 19
基 | 40 | 蒸発残留物 | mg／l | 500mg/l以下 | ―
基 | 41 | 陰イオン界面活性剤 | mg／l | 0.2mg/l以下 | ―
基 | 42 | ジェオスミン | mg／l | 0.00001mg/l以下 | ―
基 | 43 | 2-メチルイソボルネオール | mg／l | 0.00001mg/l以下 | ―
基 | 44 | 非イオン界面活性剤 | mg／l | 0.02mg/l以下 | ―
基 | 45 | フェノール類 | mg／l | 0.005mg/l以下 | ―
基 | 46 | 有機物（全有機炭素（TOC）の量） | mg／l | 3mg/l以下 | 0.4
基 | 47 | PH値 |  | 5.8～8.6 | 7.3
基 | 48 | 味 |  | 異常でないこと | 異常なし
基 | 49 | 臭気 |  | 異常でないこと | 異常なし
基 | 50 | 色度 | 度 | 5度以下 | 1
基 | 51 | 濁度 | 度 | 2度以下 | 0.1
|  | 残留塩素 | mg／l | － | 0.34
※水道法施行規則第15条第１項第３号及び令和７年度小矢部市水質検査計画に基づく検査をしています。

## 年1回検査（51項目）
水 質 検 査 結 果 （年 １ 回 検 査）
番号 |  | 和田川管理所測定 |  | 水質基準 | 南谷公民館 | 清楽園 | 糠子島公民館 | 和沢 地内 | 薮波ｽﾎﾟｰﾂｾﾝﾀｰ | 津沢ｺﾐｭﾆﾃｨプラザ
|  | 検査項目 |  |  | （浄水） | （浄水） | （浄水） | （浄水） | （浄水） | （浄水）
|  | 採水・検査年月日 |  | － | 2025-08-04 | 2025-08-04 |  |  | 2025-07-07 | 2025-07-07
|  | 気温 | ℃ | － | 33.1 | 32.4 |  |  | 29.3 | 29.8
|  | 水温 | ℃ | － | 29.3 | 26.7 |  |  | 26.5 | 24.7
基 | 1 | 一般細菌 | 個／ml | 100以下 | 0 | 0 |  |  | 0 | 0
基 | 2 | 大腸菌 |  | 検出されないこと | 不検出 | 不検出 |  |  | 不検出 | 不検出
基 | 3 | カドミウム及びその化合物 | mg／l | 0.003mg/l以下 | 0.0003 | 0.0003 |  |  | 0.0003 | 0.0003
基 | 4 | 水銀及びその化合物 | mg／l | 0.0005mg/l以下 | 5e-05 | 5e-05 |  |  | 5e-05 | 5e-05
基 | 5 | セレン及びその化合物 | mg／l | 0.01mg/l以下 | 0.001 | 0.001 |  |  | 0.001 | 0.001
基 | 6 | 鉛及びその化合物 | mg／l | 0.01mg/l以下 | 0.001 | 0.001 |  |  | 0.001 | 0.001
基 | 7 | ヒ素及びその化合物 | mg／l | 0.01mg/l以下 | 0.001 | 0.001 |  |  | 0.001 | 0.001
基 | 8 | 六価クロム化合物 | mg／l | 0.02mg/l以下 | 0.002 | 0.002 |  |  | 0.002 | 0.002
基 | 9 | 亜硝酸態窒素 | mg／l | 0.04mg/l以下 | 0.004 | 0.004 |  |  | 0.004 | 0.004
基 | 10 | シアン化物イオン及び塩化シアン | mg／l | 0.01mg/l以下 | 0.001 | 0.001 |  |  | 0.001 | 0.001
基 | 11 | 硝酸態窒素及び亜硝酸態窒素 | mg／l | 10mg/l以下 | 0.18 | 0.13 |  |  | 0.17 | 0.17
基 | 12 | フッ素及びその化合物 | mg／l | 0.8mg/l以下 | 0.08 | 0.08 |  |  | 0.08 | 0.08
基 | 13 | ホウ素及びその化合物 | mg／l | 1.0mg/l以下 | 0.1 | 0.1 |  |  | 0.1 | 0.1
基 | 14 | 四塩化炭素 | mg／l | 0.002mg/l以下 | 0.0002 | 0.0002 |  |  | 0.0002 | 0.0002
基 | 15 | 1,4‐ジオキサン | mg／l | 0.05mg/l以下 | 0.005 | 0.005 |  |  | 0.005 | 0.005
基 | 16 | シス‐1,2‐ジクロロエチレン及び トランス-1,2-ジクロロエチレン | mg／l | 0.04mg/l以下 | 0.004 | 0.004 |  |  | 0.004 | 0.004
基 | 17 | ジクロロメタン | mg／l | 0.02mg/l以下 | 0.002 | 0.002 |  |  | 0.002 | 0.002
基 | 18 | テトラクロロエチレン | mg／l | 0.01mg/l以下 | 0.001 | 0.001 |  |  | 0.001 | 0.001
基 | 19 | トリクロロエチレン | mg／l | 0.01mg/l以下 | 0.001 | 0.001 |  |  | 0.001 | 0.001
基 | 20 | ベンゼン | mg／l | 0.01mg/l以下 | 0.001 | 0.001 |  |  | 0.001 | 0.001
基 | 21 | 塩素酸 | mg／l | 0.6mg/l以下 | 0.07 | 0.07 |  |  | 0.06 | 0.08
基 | 22 | クロロ酢酸 | mg／l | 0.02mg/l以下 | 0.002 | 0.002 |  |  | 0.002 | 0.002
基 | 23 | クロロホルム | mg／l | 0.06mg/l以下 | 0.026 | 0.015 |  |  | 0.018 | 0.023
基 | 24 | ジクロロ酢酸 | mg／l | 0.03mg/l以下 | 0.003 | 0.007 |  |  | 0.003 | 0.003
基 | 25 | ジブロモクロロメタン | mg／l | 0.1mg/l以下 | 0.005 | 0.004 |  |  | 0.004 | 0.005
基 | 26 | 臭素酸 | mg／l | 0.01mg/l以下 | 0.001 | 0.001 |  |  | 0.001 | 0.001
基 | 27 | 総トリハロメタン | mg／l | 0.1mg/l以下 | 0.046 | 0.029 |  |  | 0.033 | 0.043
基 | 28 | トリクロロ酢酸 | mg／l | 0.03mg/l以下 | 0.009 | 0.01 |  |  | 0.011 | 0.012
基 | 29 | ブロモジクロロメタン | mg／l | 0.03mg/l以下 | 0.015 | 0.01 |  |  | 0.011 | 0.015
基 | 30 | ブロモホルム | mg／l | 0.09mg/l以下 | 0.001 | 0.001 |  |  | 0.001 | 0.001
基 | 31 | ホルムアルデヒド | mg／l | 0.08mg/l以下 | 0.008 | 0.008 |  |  | 0.008 | 0.008
基 | 32 | 亜鉛及びその化合物 | mg／l | 1.0mg/l以下 | 0.02 | 0.01 |  |  | 0.01 | 0.02
基 | 33 | アルミニウム及びその化合物 | mg／l | 0.2mg/l以下 | 0.01 | 0.01 |  |  | 0.01 | 0.01
基 | 34 | 鉄及びその化合物 | mg／l | 0.3mg/l以下 | 0.06 | 0.03 |  |  | 0.03 | 0.03
基 | 35 | 銅及びその化合物 | mg／l | 1.0mg/l以下 | 0.02 | 0.01 |  |  | 0.02 | 0.04
基 | 36 | ナトリウム及びその化合物 | mg／l | 200mg/l以下 | 11.4 | 11.7 |  |  | 12.4 | 12.6
基 | 37 | マンガン及びその化合物 | mg／l | 0.05mg/l以下 | 0.002 | 0.001 |  |  | 0.001 | 0.001
基 | 38 | 塩化物イオン | mg／l | 200mg/l以下 | 13.5 | 13.7 |  |  | 12.4 | 14.3
基 | 39 | カルシウム.マグネシウム等（硬度） | mg／l | 300mg/l以下 | 27 | 24 |  |  | 25 | 26
基 | 40 | 蒸発残留物 | mg／l | 500mg/l以下 | 64 | 61 |  |  | 66 | 59
基 | 41 | 陰イオン界面活性剤 | mg／l | 0.2mg/l以下 | 0.02 | 0.02 |  |  | 0.02 | 0.02
基 | 42 | ジェオスミン | mg／l | 0.00001mg/l以下 | 1e-06 | 1e-06 |  |  | 1e-06 | 1e-06
基 | 43 | 2-メチルイソボルネオール | mg／l | 0.00001mg/l以下 | 1e-06 | 1e-06 |  |  | 1e-06 | 1e-06
基 | 44 | 非イオン界面活性剤 | mg／l | 0.02mg/l以下 | 0.005 | 0.005 |  |  | 0.005 | 0.005
基 | 45 | フェノール類 | mg／l | 0.005mg/l以下 | 0.0005 | 0.0005 |  |  | 0.0005 | 0.0005
基 | 46 | 有機物（全有機炭素（TOC）の量） | mg／l | 3mg/l以下 | 0.6 | 0.7 |  |  | 0.7 | 0.7
基 | 47 | PH値 |  | 5.8～8.6 | 7 | 6.9 |  |  | 6.8 | 7
基 | 48 | 味 |  | 異常でないこと | 異常なし | 異常なし |  |  | 異常なし | 異常なし
基 | 49 | 臭気 |  | 異常でないこと | 異常なし | 異常なし |  |  | 異常なし | 異常なし
基 | 50 | 色度 | 度 | 5度以下 | 1 | 1 |  |  | 1 | 1
基 | 51 | 濁度 | 度 | 2度以下 | 0.1 | 0.1 |  |  | 0.1 | 0.1
|  | 残留塩素 | mg／l | － | 0.11 | 0.33 |  |  | 0.22 | 0.32
※水道法施行規則第15条第１項第３号及び令和７年度小矢部市水質検査計画に基づく検査をしています。